## armour_sta_intermediate
Structure | Chainage | Location | Offshore bin | Limit State | wl | Hm0 | dir_wave | Tp | Tm-1,0 | Tm0,2 | Nod_allowed | Delta | Hs | h | t_filter | toe_layer_thickness | ht | Dn50_toe_calculated | toe_armour_class | Dn50_grading | S
ECn2 | 370N | ECn2370N | 0 | ELS | 0.38 | 1.06 | 48.1 | 5.58 | 3.95 | 2.78 |  | 1.5743 | 1.06 | 6.99 | 0 | 1.0639 | 5.9261 | 0.01 | 5-40 kg | 0.19997 | 0.04378
ECn2 | 370N | ECn2370N | 30 | ELS | 0.47 | 2.06 | 69.1 | 8.11 | 6.66 | 4.85 |  | 1.5743 | 2.06 | 7.08 | 0 | 1.0639 | 6.0161 | 0.01 | 5-40 kg | 0.19997 | 0.24071
ECn2 | 370N | ECn2370N | 60 | ELS | 0.56 | 2.8 | 78.9 | 9.01 | 8.05 | 6.6 |  | 1.5743 | 2.8 | 7.17 | 0 | 1.0639 | 6.1061 | 0.01 | 5-40 kg | 0.19997 | 0.47325
ECn2 | 370N | ECn2370N | 90 | ELS | 0.5 | 2.57 | 86.5 | 9 | 7.85 | 6.3 |  | 1.5743 | 2.57 | 7.11 | 0 | 1.0639 | 6.0461 | 0.01 | 5-40 kg | 0.19997 | 0.41181
ECn2 | 370N | ECn2370N | 120 | ELS | 0.39 | 1.65 | 98 | 7.07 | 6.02 | 4.77 |  | 1.5743 | 1.65 | 7 | 0 | 1.0639 | 5.9361 | 0.01 | 5-40 kg | 0.19997 | 0.13515
ECn2 | 370N | ECn2370N | 150 | ELS | 0.4 | 1.28 | 110.8 | 6.74 | 5.52 | 4.01 |  | 1.5743 | 1.28 | 7.01 | 0 | 1.0639 | 5.9461 | 0.01 | 5-40 kg | 0.19997 | 0.080497
ECn2 | 370N | ECn2370N | 180 | ELS | 0.4 | 1.05 | 120.8 | 6.93 | 5.17 | 3.4 |  | 1.5743 | 1.05 | 7.01 | 0 | 1.0639 | 5.9461 | 0.01 | 5-40 kg | 0.19997 | 0.059341
ECn2 | 370N | ECn2370N | 210 | ELS | 0.34 | 0.52 | 134.5 | 5.84 | 3.55 | 2.2 |  | 1.5743 | 0.52 | 6.95 | 0 | 1.0639 | 5.8861 | 0.01 | 5-40 kg | 0.19997 | 0.013596
ECn2 | 320N | ECn2320N | 0 | ELS | 0.38 | 1.03 | 47.9 | 5.58 | 3.93 | 2.74 |  | 1.5743 | 1.03 | 6.9 | 0 | 1.0639 | 5.8361 | 0.01 | 5-40 kg | 0.19997 | 0.042452
ECn2 | 320N | ECn2320N | 30 | ELS | 0.47 | 1.94 | 66.5 | 8.1 | 6.63 | 4.79 |  | 1.5743 | 1.94 | 6.99 | 0 | 1.0639 | 5.9261 | 0.01 | 5-40 kg | 0.19997 | 0.2205
ECn2 | 320N | ECn2320N | 60 | ELS | 0.56 | 2.54 | 74.9 | 9 | 8.05 | 6.61 |  | 1.5743 | 2.54 | 7.08 | 0 | 1.0639 | 6.0161 | 0.01 | 5-40 kg | 0.19997 | 0.406
ECn2 | 320N | ECn2320N | 90 | ELS | 0.5 | 2.24 | 80.8 | 8.99 | 7.88 | 6.33 |  | 1.5743 | 2.24 | 7.02 | 0 | 1.0639 | 5.9561 | 0.01 | 5-40 kg | 0.19997 | 0.32947
ECn2 | 320N | ECn2320N | 120 | ELS | 0.39 | 1.33 | 89.3 | 7.1 | 6.13 | 4.89 |  | 1.5743 | 1.33 | 6.91 | 0 | 1.0639 | 5.8461 | 0.01 | 5-40 kg | 0.19997 | 0.095096
ECn2 | 320N | ECn2320N | 150 | ELS | 0.4 | 0.92 | 101.2 | 6.79 | 5.74 | 4.24 |  | 1.5743 | 0.92 | 6.92 | 0 | 1.0639 | 5.8561 | 0.01 | 5-40 kg | 0.19997 | 0.046561
ECn2 | 320N | ECn2320N | 180 | ELS | 0.4 | 0.67 | 110.6 | 7.09 | 5.6 | 3.79 |  | 1.5743 | 0.67 | 6.92 | 0 | 1.0639 | 5.8561 | 0.01 | 5-40 kg | 0.19997 | 0.028523
ECn2 | 320N | ECn2320N | 210 | ELS | 0.34 | 0.27 | 119 | 5.94 | 4.06 | 2.45 |  | 1.5743 | 0.27 | 6.86 | 0 | 1.0639 | 5.7961 | 0.01 | 5-40 kg | 0.19997 | 0.0045168
ECn2 | 270N | ECn2270N | 0 | ELS | 0.38 | 0.99 | 50.3 | 5.6 | 3.96 | 2.71 |  | 1.5743 | 0.99 | 4.79 | 0 | 1.0639 | 3.7261 | 0.01 | 5-40 kg | 0.19997 | 0.068848
ECn2 | 270N | ECn2270N | 30 | ELS | 0.47 | 1.88 | 67.9 | 8.11 | 6.75 | 4.91 |  | 1.5743 | 1.88 | 4.88 | 0 | 1.0639 | 3.8161 | 0.01 | 5-40 kg | 0.19997 | 0.35845
ECn2 | 270N | ECn2270N | 60 | ELS | 0.56 | 2.38 | 74.8 | 9.01 | 8.18 | 6.88 |  | 1.5743 | 2.38 | 4.97 | 0 | 1.0639 | 3.9061 | 0.01 | 5-40 kg | 0.19997 | 0.61704
ECn2 | 270N | ECn2270N | 90 | ELS | 0.5 | 2.09 | 79.1 | 9.01 | 7.99 | 6.52 |  | 1.5743 | 2.09 | 4.91 | 0 | 1.0639 | 3.8461 | 0.01 | 5-40 kg | 0.19997 | 0.50058
ECn2 | 270N | ECn2270N | 120 | ELS | 0.39 | 1.19 | 84.8 | 7.13 | 6.22 | 4.9 |  | 1.5743 | 1.19 | 4.8 | 0 | 1.0639 | 3.7361 | 0.01 | 5-40 kg | 0.19997 | 0.13606
ECn2 | 270N | ECn2270N | 150 | ELS | 0.4 | 0.76 | 94.5 | 6.84 | 5.87 | 4.17 |  | 1.5743 | 0.76 | 4.81 | 0 | 1.0639 | 3.7461 | 0.01 | 5-40 kg | 0.19997 | 0.058149
ECn2 | 270N | ECn2270N | 180 | ELS | 0.4 | 0.51 | 102.1 | 7.18 | 5.88 | 3.81 |  | 1.5743 | 0.51 | 4.81 | 0 | 1.0639 | 3.7461 | 0.01 | 5-40 kg | 0.19997 | 0.031115
ECn2 | 270N | ECn2270N | 210 | ELS | 0.34 | 0.18 | 105.7 | 6 | 4.38 | 2.58 |  | 1.5743 | 0.18 | 4.75 | 0 | 1.0639 | 3.6861 | 0.01 | 5-40 kg | 0.19997 | 0.0039144
ECn2 | 220N | ECn2220N | 0 | ELS | 0.38 | 0.96 | 52 | 5.61 | 4.01 | 2.72 |  | 1.5743 | 0.96 | 3.7 | 0 | 1.0639 | 2.6361 | 0.01 | 5-40 kg | 0.19997 | 0.096354
ECn2 | 220N | ECn2220N | 30 | ELS | 0.47 | 1.77 | 68.3 | 8.12 | 6.93 | 5.4 |  | 1.5743 | 1.77 | 3.79 | 0 | 1.0639 | 2.7261 | 0.01 | 5-40 kg | 0.19997 | 0.47215
ECn2 | 220N | ECn2220N | 60 | ELS | 0.56 | 2.09 | 74 | 9.02 | 8.33 | 7.25 |  | 1.5743 | 2.09 | 3.88 | 0 | 1.0639 | 2.8161 | 0.01 | 5-40 kg | 0.19997 | 0.71379
ECn2 | 220N | ECn2220N | 90 | ELS | 0.5 | 1.89 | 77.4 | 9.02 | 8.14 | 6.87 |  | 1.5743 | 1.89 | 3.82 | 0 | 1.0639 | 2.7561 | 0.01 | 5-40 kg | 0.19997 | 0.61274
ECn2 | 220N | ECn2220N | 120 | ELS | 0.39 | 1.12 | 81.3 | 7.15 | 6.28 | 4.9 |  | 1.5743 | 1.12 | 3.71 | 0 | 1.0639 | 2.6461 | 0.01 | 5-40 kg | 0.19997 | 0.18083
ECn2 | 220N | ECn2220N | 150 | ELS | 0.4 | 0.68 | 89.5 | 6.87 | 5.95 | 4.1 |  | 1.5743 | 0.68 | 3.72 | 0 | 1.0639 | 2.6561 | 0.01 | 5-40 kg | 0.19997 | 0.070837
ECn2 | 220N | ECn2220N | 180 | ELS | 0.4 | 0.43 | 95.5 | 7.23 | 6.05 | 3.83 |  | 1.5743 | 0.43 | 3.72 | 0 | 1.0639 | 2.6561 | 0.01 | 5-40 kg | 0.19997 | 0.034294
ECn2 | 220N | ECn2220N | 210 | ELS | 0.34 | 0.14 | 94.1 | 6.03 | 4.63 | 2.76 |  | 1.5743 | 0.14 | 3.66 | 0 | 1.0639 | 2.5961 | 0.01 | 5-40 kg | 0.19997 | 0.003756
ECn2 | 190N | ECn2190N | 0 | ELS | 0.38 | 0.95 | 52.2 | 5.62 | 4.07 | 2.77 |  | 1.5743 | 0.95 | 3.38 | 0 | 1.0639 | 2.3161 | 0.01 | 5-40 kg | 0.19997 | 0.10864
ECn2 | 190N | ECn2190N | 30 | ELS | 0.47 | 1.63 | 67.4 | 8.13 | 7.07 | 5.77 |  | 1.5743 | 1.63 | 3.47 | 0 | 1.0639 | 2.4061 | 0.01 | 5-40 kg | 0.19997 | 0.46744
ECn2 | 190N | ECn2190N | 60 | ELS | 0.56 | 1.86 | 72.5 | 9.03 | 8.43 | 7.46 |  | 1.5743 | 1.86 | 3.56 | 0 | 1.0639 | 2.4961 | 0.01 | 5-40 kg | 0.19997 | 0.66337
ECn2 | 190N | ECn2190N | 90 | ELS | 0.5 | 1.72 | 75.5 | 9.03 | 8.24 | 7.11 |  | 1.5743 | 1.72 | 3.5 | 0 | 1.0639 | 2.4361 | 0.01 | 5-40 kg | 0.19997 | 0.59341
ECn2 | 190N | ECn2190N | 120 | ELS | 0.39 | 1.1 | 78.6 | 7.16 | 6.33 | 4.97 |  | 1.5743 | 1.1 | 3.39 | 0 | 1.0639 | 2.3261 | 0.01 | 5-40 kg | 0.19997 | 0.20103
ECn2 | 190N | ECn2190N | 150 | ELS | 0.4 | 0.66 | 86.1 | 6.88 | 6.01 | 4.08 |  | 1.5743 | 0.66 | 3.4 | 0 | 1.0639 | 2.3361 | 0.01 | 5-40 kg | 0.19997 | 0.077111
ECn2 | 190N | ECn2190N | 180 | ELS | 0.4 | 0.4 | 91 | 7.25 | 6.16 | 3.85 |  | 1.5743 | 0.4 | 3.4 | 0 | 1.0639 | 2.3361 | 0.01 | 5-40 kg | 0.19997 | 0.034725
ECn2 | 190N | ECn2190N | 210 | ELS | 0.34 | 0.13 | 87 | 6.04 | 4.77 | 2.8 |  | 1.5743 | 0.13 | 3.34 | 0 | 1.0639 | 2.2761 | 0.01 | 5-40 kg | 0.19997 | 0.0037939
ECn2 | 170N | ECn2170N | 0 | ELS | 0.38 | 0.94 | 53.2 | 5.62 | 4.13 | 2.83 |  | 1.5743 | 0.94 | 2.67 | 0 | 1.0639 | 1.6061 | 0.01 | 5-40 kg | 0.19997 | 0.1519
ECn2 | 170N | ECn2170N | 30 | ELS | 0.47 | 1.53 | 67.9 | 8.14 | 7.16 | 5.97 |  | 1.5743 | 1.53 | 2.76 | 0 | 1.0639 | 1.6961 | 0.01 | 5-40 kg | 0.19997 | 0.59093
ECn2 | 170N | ECn2170N | 60 | ELS | 0.56 | 1.7 | 72.5 | 9.04 | 8.47 | 7.56 |  | 1.5743 | 1.7 | 2.85 | 0 | 1.0639 | 1.7861 | 0.01 | 5-40 kg | 0.19997 | 0.79254
ECn2 | 170N | ECn2170N | 90 | ELS | 0.5 | 1.6 | 75.3 | 9.03 | 8.3 | 7.25 |  | 1.5743 | 1.6 | 2.79 | 0 | 1.0639 | 1.7261 | 0.01 | 5-40 kg | 0.19997 | 0.73466
ECn2 | 170N | ECn2170N | 120 | ELS | 0.39 | 1.09 | 77.4 | 7.17 | 6.37 | 5.07 |  | 1.5743 | 1.09 | 2.68 | 0 | 1.0639 | 1.6161 | 0.01 | 5-40 kg | 0.19997 | 0.28205
ECn2 | 170N | ECn2170N | 150 | ELS | 0.4 | 0.65 | 84.2 | 6.89 | 6.05 | 4.11 |  | 1.5743 | 0.65 | 2.69 | 0 | 1.0639 | 1.6261 | 0.01 | 5-40 kg | 0.19997 | 0.10692
ECn2 | 170N | ECn2170N | 180 | ELS | 0.4 | 0.4 | 88.5 | 7.26 | 6.22 | 3.9 |  | 1.5743 | 0.4 | 2.69 | 0 | 1.0639 | 1.6261 | 0.01 | 5-40 kg | 0.19997 | 0.049446
ECn2 | 170N | ECn2170N | 210 | ELS | 0.34 | 0.12 | 83.8 | 6.05 | 4.84 | 2.83 |  | 1.5743 | 0.12 | 2.63 | 0 | 1.0639 | 1.5661 | 0.01 | 5-40 kg | 0.19997 | 0.0047317
ECn2 | 120N | ECn2120N | 0 | ELS | 0.38 | 0.82 | 55.5 | 5.65 | 4.46 | 3.37 |  | 1.5743 | 0.82 | 1.59 | 0 | 1.0639 | 0.52606 | 0.01 | 5-40 kg | 0.19997 | 0.26236
ECn2 | 120N | ECn2120N | 30 | ELS | 0.47 | 1.15 | 65.2 | 8.16 | 7.39 | 6.43 |  | 1.5743 | 1.15 | 1.68 | 0 | 1.0639 | 0.61606 | 0.01 | 5-40 kg | 0.19997 | 0.75778
ECn2 | 120N | ECn2120N | 60 | ELS | 0.56 | 1.28 | 68.8 | 9.07 | 8.61 | 7.83 |  | 1.5743 | 1.28 | 1.77 | 0 | 1.0639 | 0.70606 | 0.01 | 5-40 kg | 0.19997 | 0.99042
ECn2 | 120N | ECn2120N | 90 | ELS | 0.5 | 1.21 | 70.9 | 9.06 | 8.47 | 7.59 |  | 1.5743 | 1.21 | 1.71 | 0 | 1.0639 | 0.64606 | 0.01 | 5-40 kg | 0.19997 | 0.94368
ECn2 | 120N | ECn2120N | 120 | ELS | 0.39 | 0.96 | 72.1 | 7.2 | 6.59 | 5.7 |  | 1.5743 | 0.96 | 1.6 | 0 | 1.0639 | 0.53606 | 0.01 | 5-40 kg | 0.19997 | 0.49266
ECn2 | 120N | ECn2120N | 150 | ELS | 0.4 | 0.69 | 76.1 | 6.92 | 6.24 | 4.54 |  | 1.5743 | 0.69 | 1.61 | 0 | 1.0639 | 0.54606 | 0.01 | 5-40 kg | 0.19997 | 0.25802
ECn2 | 120N | ECn2120N | 180 | ELS | 0.4 | 0.41 | 79.3 | 7.3 | 6.45 | 4.22 |  | 1.5743 | 0.41 | 1.61 | 0 | 1.0639 | 0.54606 | 0.01 | 5-40 kg | 0.19997 | 0.11243
ECn2 | 120N | ECn2120N | 210 | ELS | 0.34 | 0.12 | 75.3 | 6.08 | 5.1 | 3.06 |  | 1.5743 | 0.12 | 1.55 | 0 | 1.0639 | 0.48606 | 0.01 | 5-40 kg | 0.19997 | 0.010536
ECn2 | 370N | ECn2370N | 0 | SLS | 0.49 | 2.24 | 58.9 | 8.14 | 6.37 | 4.48 | 0.5 | 1.5743 | 2.24 | 7.1 | 0 | 1.3651 | 5.7349 | 0.28792 | 40-200 kg | 0.36545 | 0.27908
ECn2 | 370N | ECn2370N | 30 | SLS | 0.73 | 3.56 | 73.5 | 11.48 | 10.39 | 8.94 | 0.5 | 1.5743 | 3.56 | 7.34 | 0 | 1.8837 | 5.4563 | 0.52451 | 300-1000 kg | 0.65037 | 1.0004
ECn2 | 370N | ECn2370N | 60 | SLS | 0.92 | 3.75 | 79.9 | 11.55 | 10.95 | 9.99 | 0.5 | 1.5743 | 3.75 | 7.53 | 0 | 1.8837 | 5.6463 | 0.54499 | 300-1000 kg | 0.65037 | 1.0641
ECn2 | 370N | ECn2370N | 90 | SLS | 0.85 | 3.74 | 86 | 11.97 | 11.51 | 10.6 | 0.5 | 1.5743 | 3.74 | 7.46 | 0 | 1.8837 | 5.5763 | 0.54624 | 300-1000 kg | 0.65037 | 1.1332
ECn2 | 370N | ECn2370N | 120 | SLS | 0.63 | 3.19 | 93.1 | 9.82 | 9.09 | 7.92 | 0.5 | 1.5743 | 3.19 | 7.24 | 0 | 1.8837 | 5.3563 | 0.47353 | 300-1000 kg | 0.65037 | 0.66672
ECn2 | 370N | ECn2370N | 150 | SLS | 0.65 | 2.66 | 103.1 | 9.53 | 8.4 | 6.71 | 0.5 | 1.5743 | 2.66 | 7.26 | 0 | 1.3651 | 5.8949 | 0.33884 | 40-200 kg | 0.36545 | 0.46188
ECn2 | 370N | ECn2370N | 180 | SLS | 0.55 | 1.45 | 117.3 | 8 | 6.15 | 4.1 | 0.5 | 1.5743 | 1.45 | 7.16 | 0 | 1.0639 | 6.0961 | 0.16989 | 5-40 kg | 0.19997 | 0.12543
ECn2 | 370N | ECn2370N | 210 | SLS | 0.51 | 0.75 | 130.8 | 6.54 | 4.28 | 2.48 | 0.5 | 1.5743 | 0.75 | 7.12 | 0 | 1.0639 | 6.0561 | 0.088028 | 5-40 kg | 0.19997 | 0.029495
ECn2 | 320N | ECn2320N | 0 | SLS | 0.49 | 2.16 | 57.9 | 8.14 | 6.35 | 4.44 | 0.5 | 1.5743 | 2.16 | 7.01 | 0 | 1.3651 | 5.6449 | 0.2791 | 40-200 kg | 0.36545 | 0.26693
ECn2 | 320N | ECn2320N | 30 | SLS | 0.73 | 3.26 | 71.1 | 11.48 | 10.38 | 8.95 | 0.5 | 1.5743 | 3.26 | 7.25 | 0 | 1.8837 | 5.3663 | 0.48355 | 300-1000 kg | 0.65037 | 0.87355
ECn2 | 320N | ECn2320N | 60 | SLS | 0.92 | 3.34 | 76.5 | 11.54 | 10.95 | 9.99 | 0.5 | 1.5743 | 3.34 | 7.44 | 0 | 1.8837 | 5.5563 | 0.48852 | 300-1000 kg | 0.65037 | 0.8836
ECn2 | 320N | ECn2320N | 90 | SLS | 0.85 | 3.23 | 82 | 11.96 | 11.5 | 10.59 | 0.5 | 1.5743 | 3.23 | 7.37 | 0 | 1.8837 | 5.4863 | 0.47484 | 300-1000 kg | 0.65037 | 0.89177
ECn2 | 320N | ECn2320N | 120 | SLS | 0.63 | 2.66 | 87.8 | 9.82 | 9.1 | 7.95 | 0.5 | 1.5743 | 2.66 | 7.15 | 0 | 1.4644 | 5.6856 | 0.34093 | 60-300 kg | 0.42003 | 0.49431
ECn2 | 320N | ECn2320N | 150 | SLS | 0.65 | 2.06 | 96.8 | 9.54 | 8.49 | 6.95 | 0.5 | 1.5743 | 2.06 | 7.17 | 0 | 1.3651 | 5.8049 | 0.26373 | 40-200 kg | 0.36545 | 0.30134
ECn2 | 320N | ECn2320N | 180 | SLS | 0.55 | 0.96 | 108.4 | 8.06 | 6.55 | 4.5 | 0.5 | 1.5743 | 0.96 | 7.07 | 0 | 1.0639 | 6.0061 | 0.11293 | 5-40 kg | 0.19997 | 0.06282
ECn2 | 320N | ECn2320N | 210 | SLS | 0.51 | 0.43 | 118.1 | 6.64 | 4.7 | 2.2 | 0.5 | 1.5743 | 0.43 | 7.03 | 0 | 1.0639 | 5.9661 | 0.050674 | 5-40 kg | 0.19997 | 0.011618
ECn2 | 270N | ECn2270N | 0 | SLS | 0.49 | 2.07 | 61.7 | 8.15 | 6.55 | 4.7 | 0.5 | 1.5743 | 2.07 | 4.9 | 0 | 1.3651 | 3.5349 | 0.31944 | 40-200 kg | 0.36545 | 0.42476
ECn2 | 270N | ECn2270N | 30 | SLS | 0.73 | 2.99 | 72.2 | 11.49 | 10.5 | 9.21 | 0.5 | 1.5743 | 2.99 | 5.14 | 0 | 1.8837 | 3.2563 | 0.55344 | 300-1000 kg | 0.65037 | 1.2595
ECn2 | 270N | ECn2270N | 60 | SLS | 0.92 | 3.05 | 76.5 | 11.55 | 11.01 | 10.11 | 0.5 | 1.5743 | 3.05 | 5.33 | 0 | 1.8837 | 3.4463 | 0.54976 | 300-1000 kg | 0.65037 | 1.2447
ECn2 | 270N | ECn2270N | 90 | SLS | 0.85 | 2.93 | 80.9 | 11.98 | 11.55 | 10.67 | 0.5 | 1.5743 | 2.93 | 5.26 | 0 | 1.8837 | 3.3763 | 0.53322 | 300-1000 kg | 0.65037 | 1.2502
ECn2 | 270N | ECn2270N | 120 | SLS | 0.63 | 2.4 | 85.2 | 9.84 | 9.19 | 8.11 | 0.5 | 1.5743 | 2.4 | 5.04 | 0 | 1.4644 | 3.5756 | 0.36438 | 60-300 kg | 0.42003 | 0.69979
ECn2 | 270N | ECn2270N | 150 | SLS | 0.65 | 1.82 | 92.2 | 9.57 | 8.61 | 7.09 | 0.5 | 1.5743 | 1.82 | 5.06 | 0 | 1.3651 | 3.6949 | 0.2757 | 40-200 kg | 0.36545 | 0.41117
ECn2 | 270N | ECn2270N | 180 | SLS | 0.55 | 0.76 | 100.8 | 8.12 | 6.83 | 4.48 | 0.5 | 1.5743 | 0.76 | 4.96 | 0 | 1.0639 | 3.8961 | 0.10241 | 5-40 kg | 0.19997 | 0.071827
ECn2 | 270N | ECn2270N | 210 | SLS | 0.51 | 0.31 | 106.5 | 6.76 | 4.81 | 1.81 | 0.5 | 1.5743 | 0.31 | 4.92 | 0 | 1.0639 | 3.8561 | 0.041927 | 5-40 kg | 0.19997 | 0.011498
ECn2 | 220N | ECn2220N | 0 | SLS | 0.49 | 1.88 | 63.5 | 8.18 | 6.8 | 5.26 | 0.5 | 1.5743 | 1.88 | 3.81 | 0 | 1.4644 | 2.3456 | 0.34226 | 60-300 kg | 0.42003 | 0.52634
ECn2 | 220N | ECn2220N | 30 | SLS | 0.73 | 2.51 | 71.8 | 11.5 | 10.61 | 9.45 | 0.5 | 1.5743 | 2.51 | 4.05 | 0 | 1.8837 | 2.1663 | 0.56255 | 300-1000 kg | 0.65037 | 1.3275
ECn2 | 220N | ECn2220N | 60 | SLS | 0.92 | 2.59 | 75.4 | 11.56 | 11.08 | 10.23 | 0.5 | 1.5743 | 2.59 | 4.24 | 0 | 1.8837 | 2.3563 | 0.55838 | 300-1000 kg | 0.65037 | 1.3195
ECn2 | 220N | ECn2220N | 90 | SLS | 0.85 | 2.5 | 79.1 | 11.99 | 11.6 | 10.76 | 0.5 | 1.5743 | 2.5 | 4.17 | 0 | 1.8837 | 2.2863 | 0.54658 | 300-1000 kg | 0.65037 | 1.3433
ECn2 | 220N | ECn2220N | 120 | SLS | 0.63 | 2.08 | 82.7 | 9.85 | 9.28 | 8.31 | 0.5 | 1.5743 | 2.08 | 3.95 | 0 | 1.8837 | 2.0663 | 0.38834 | 300-1000 kg | 0.65037 | 0.78636
ECn2 | 220N | ECn2220N | 150 | SLS | 0.65 | 1.64 | 88.5 | 9.58 | 8.7 | 7.26 | 0.5 | 1.5743 | 1.64 | 3.97 | 0 | 1.3651 | 2.6049 | 0.28989 | 40-200 kg | 0.36545 | 0.49385
ECn2 | 220N | ECn2220N | 180 | SLS | 0.55 | 0.66 | 94.9 | 8.15 | 7.01 | 4.5 | 0.5 | 1.5743 | 0.66 | 3.87 | 0 | 1.0639 | 2.8061 | 0.10107 | 5-40 kg | 0.19997 | 0.08187
ECn2 | 220N | ECn2220N | 210 | SLS | 0.51 | 0.25 | 94.7 | 6.83 | 5.12 | 1.83 | 0.5 | 1.5743 | 0.25 | 3.83 | 0 | 1.0639 | 2.7661 | 0.038515 | 5-40 kg | 0.19997 | 0.011668
ECn2 | 190N | ECn2190N | 0 | SLS | 0.49 | 1.7 | 63.3 | 8.19 | 6.95 | 5.61 | 0.5 | 1.5743 | 1.7 | 3.49 | 0 | 1.3651 | 2.1249 | 0.33063 | 40-200 kg | 0.36545 | 0.50434
ECn2 | 190N | ECn2190N | 30 | SLS | 0.73 | 2.2 | 70.6 | 11.51 | 10.67 | 9.56 | 0.5 | 1.5743 | 2.2 | 3.73 | 0 | 1.8837 | 1.8463 | 0.52948 | 300-1000 kg | 0.65037 | 1.1941
ECn2 | 190N | ECn2190N | 60 | SLS | 0.92 | 2.29 | 74 | 11.57 | 11.12 | 10.29 | 0.5 | 1.5743 | 2.29 | 3.92 | 0 | 1.8837 | 2.0363 | 0.52784 | 300-1000 kg | 0.65037 | 1.1982
ECn2 | 190N | ECn2190N | 90 | SLS | 0.85 | 2.22 | 77.4 | 12 | 11.64 | 10.81 | 0.5 | 1.5743 | 2.22 | 3.85 | 0 | 1.8837 | 1.9663 | 0.51976 | 300-1000 kg | 0.65037 | 1.2315
ECn2 | 190N | ECn2190N | 120 | SLS | 0.63 | 1.86 | 80.4 | 9.86 | 9.34 | 8.44 | 0.5 | 1.5743 | 1.86 | 3.63 | 0 | 1.4644 | 2.1656 | 0.35101 | 60-300 kg | 0.42003 | 0.73511
ECn2 | 190N | ECn2190N | 150 | SLS | 0.65 | 1.54 | 85.7 | 9.59 | 8.77 | 7.44 | 0.5 | 1.5743 | 1.54 | 3.65 | 0 | 1.3651 | 2.2849 | 0.28942 | 40-200 kg | 0.36545 | 0.50258
ECn2 | 190N | ECn2190N | 180 | SLS | 0.55 | 0.62 | 90.9 | 8.17 | 7.11 | 4.55 | 0.5 | 1.5743 | 0.62 | 3.55 | 0 | 1.0639 | 2.4861 | 0.10001 | 5-40 kg | 0.19997 | 0.083835
ECn2 | 190N | ECn2190N | 210 | SLS | 0.51 | 0.23 | 88.2 | 6.87 | 5.52 | 2.23 | 0.5 | 1.5743 | 0.23 | 3.51 | 0 | 1.0639 | 2.4461 | 0.037366 | 5-40 kg | 0.19997 | 0.011594
ECn2 | 170N | ECn2170N | 0 | SLS | 0.49 | 1.58 | 64.1 | 8.2 | 7.04 | 5.79 | 0.5 | 1.5743 | 1.58 | 2.78 | 0 | 1.8837 | 0.89633 | 0.39457 | 300-1000 kg | 0.65037 | 0.62525
ECn2 | 170N | ECn2170N | 30 | SLS | 0.73 | 2 | 70.8 | 11.51 | 10.7 | 9.6 | 0.5 | 1.5743 | 2 | 3.02 | 0 | 1.8837 | 1.1363 | 0.57705 | 300-1000 kg | 0.65037 | 1.3873
ECn2 | 170N | ECn2170N | 60 | SLS | 0.92 | 2.1 | 73.9 | 11.58 | 11.14 | 10.32 | 0.5 | 1.5743 | 2.1 | 3.21 | 0 | 1.8837 | 1.3263 | 0.57589 | 300-1000 kg | 0.65037 | 1.3914
ECn2 | 170N | ECn2170N | 90 | SLS | 0.85 | 2.03 | 77.1 | 12 | 11.66 | 10.84 | 0.5 | 1.5743 | 2.03 | 3.14 | 0 | 1.8837 | 1.2563 | 0.56716 | 300-1000 kg | 0.65037 | 1.4297
ECn2 | 170N | ECn2170N | 120 | SLS | 0.63 | 1.71 | 79.9 | 9.87 | 9.38 | 8.51 | 0.5 | 1.5743 | 1.71 | 2.92 | 0 | 1.8837 | 1.0363 | 0.40907 | 300-1000 kg | 0.65037 | 0.88084
ECn2 | 170N | ECn2170N | 150 | SLS | 0.65 | 1.46 | 84.4 | 9.6 | 8.82 | 7.57 | 0.5 | 1.5743 | 1.46 | 2.94 | 0 | 1.3651 | 1.5749 | 0.32675 | 40-200 kg | 0.36545 | 0.63424
ECn2 | 170N | ECn2170N | 180 | SLS | 0.55 | 0.6 | 88.5 | 8.18 | 7.16 | 4.52 | 0.5 | 1.5743 | 0.6 | 2.84 | 0 | 1.0639 | 1.7761 | 0.1129 | 5-40 kg | 0.19997 | 0.11083
ECn2 | 170N | ECn2170N | 210 | SLS | 0.51 | 0.22 | 85.3 | 6.89 | 5.73 | 2.59 | 0.5 | 1.5743 | 0.22 | 2.8 | 0 | 1.0639 | 1.7361 | 0.041844 | 5-40 kg | 0.19997 | 0.015121
ECn2 | 120N | ECn2120N | 0 | SLS | 0.49 | 1.17 | 62.3 | 8.26 | 7.29 | 6.23 | 0.5 | 1.5743 | 1.17 | 1.7 | 0 | 1.0639 | 0.63606 | 0.397 | 300-1000 kg | 0.19997 | 0.7814
ECn2 | 120N | ECn2120N | 30 | SLS | 0.73 | 1.51 | 67.5 | 11.54 | 10.8 | 9.77 | 0.5 | 1.5743 | 1.51 | 1.94 | 0 | 1.8837 | 0.056327 | 0.53202 | 300-1000 kg | 0.65037 | 1.6541
ECn2 | 120N | ECn2120N | 60 | SLS | 0.92 | 1.63 | 70.2 | 11.59 | 11.21 | 10.43 | 0.5 | 1.5743 | 1.63 | 2.13 | 0 | 1.8837 | 0.24633 | 0.56922 | 300-1000 kg | 0.65037 | 1.6544
ECn2 | 120N | ECn2120N | 90 | SLS | 0.85 | 1.59 | 72.7 | 12.03 | 11.73 | 10.95 | 0.5 | 1.5743 | 1.59 | 2.06 | 0 | 1.8837 | 0.17633 | 0.55806 | 300-1000 kg | 0.65037 | 1.7611
ECn2 | 120N | ECn2120N | 120 | SLS | 0.63 | 1.32 | 74.7 | 9.89 | 9.49 | 8.72 | 0.5 | 1.5743 | 1.32 | 1.84 | 0 | 1.0639 | 0.77606 | 0.43072 | 300-1000 kg | 0.19997 | 1.1229
ECn2 | 120N | ECn2120N | 150 | SLS | 0.65 | 1.22 | 78.1 | 9.62 | 8.98 | 7.99 | 0.5 | 1.5743 | 1.22 | 1.86 | 0 | 1.0639 | 0.79606 | 0.39558 | 300-1000 kg | 0.19997 | 0.92337
ECn2 | 120N | ECn2120N | 180 | SLS | 0.55 | 0.64 | 79.8 | 8.21 | 7.37 | 4.95 | 0.5 | 1.5743 | 0.64 | 1.76 | 0 | 1.1418 | 0.61824 | 0.17996 | 10-60 kg | 0.24272 | 0.25575
ECn2 | 120N | ECn2120N | 210 | SLS | 0.51 | 0.22 | 77.4 | 6.96 | 6.17 | 4.11 | 0.5 | 1.5743 | 0.22 | 1.72 | 0 | 1.0639 | 0.65606 | 0.063048 | 5-40 kg | 0.19997 | 0.031887
ECn2 | 370N | ECn2370N | 0 | ULS | 0.49 | 2.688 | 58.9 | 8.14 | 6.37 | 4.48 | 4 | 1.5743 | 2.688 | 7.1 | 0 | 1.3651 | 5.7349 | 0.23659 | 40-200 kg | 0.36545 | 0.38397
ECn2 | 370N | ECn2370N | 30 | ULS | 0.73 | 4.272 | 73.5 | 11.48 | 10.39 | 8.94 | 4 | 1.5743 | 4.272 | 7.34 | 0 | 1.8837 | 5.4563 | 0.46076 | 300-1000 kg | 0.65037 | 1.3763
ECn2 | 370N | ECn2370N | 60 | ULS | 0.92 | 4.5 | 79.9 | 11.55 | 10.95 | 9.99 | 4 | 1.5743 | 4.5 | 7.53 | 0 | 1.8837 | 5.6463 | 0.47875 | 300-1000 kg | 0.65037 | 1.464
ECn2 | 370N | ECn2370N | 90 | ULS | 0.85 | 4.488 | 86 | 11.97 | 11.51 | 10.6 | 4 | 1.5743 | 4.488 | 7.46 | 0 | 1.8837 | 5.5763 | 0.47985 | 300-1000 kg | 0.65037 | 1.5591
ECn2 | 370N | ECn2370N | 120 | ULS | 0.63 | 3.828 | 93.1 | 9.82 | 9.09 | 7.92 | 4 | 1.5743 | 3.828 | 7.24 | 0 | 1.4644 | 5.7756 | 0.35736 | 60-300 kg | 0.42003 | 0.9173
ECn2 | 370N | ECn2370N | 150 | ULS | 0.65 | 3.192 | 103.1 | 9.53 | 8.4 | 6.71 | 4 | 1.5743 | 3.192 | 7.26 | 0 | 1.3651 | 5.8949 | 0.29766 | 40-200 kg | 0.36545 | 0.63547
ECn2 | 370N | ECn2370N | 180 | ULS | 0.55 | 1.74 | 117.3 | 8 | 6.15 | 4.1 | 4 | 1.5743 | 1.74 | 7.16 | 0 | 1.0639 | 6.0961 | 0.14924 | 5-40 kg | 0.19997 | 0.17258
ECn2 | 370N | ECn2370N | 210 | ULS | 0.51 | 0.9 | 130.8 | 6.54 | 4.28 | 2.48 | 4 | 1.5743 | 0.9 | 7.12 | 0 | 1.0639 | 6.0561 | 0.077329 | 5-40 kg | 0.19997 | 0.040581
ECn2 | 320N | ECn2320N | 0 | ULS | 0.49 | 2.592 | 57.9 | 8.14 | 6.35 | 4.44 | 4 | 1.5743 | 2.592 | 7.01 | 0 | 1.3651 | 5.6449 | 0.22914 | 40-200 kg | 0.36545 | 0.36726
ECn2 | 320N | ECn2320N | 30 | ULS | 0.73 | 3.912 | 71.1 | 11.48 | 10.38 | 8.95 | 4 | 1.5743 | 3.912 | 7.25 | 0 | 1.4644 | 5.7856 | 0.365 | 60-300 kg | 0.42003 | 1.2019
ECn2 | 320N | ECn2320N | 60 | ULS | 0.92 | 4.008 | 76.5 | 11.54 | 10.95 | 9.99 | 4 | 1.5743 | 4.008 | 7.44 | 0 | 1.4644 | 5.9756 | 0.3808 | 60-300 kg | 0.42003 | 1.2157
ECn2 | 320N | ECn2320N | 90 | ULS | 0.85 | 3.876 | 82 | 11.96 | 11.5 | 10.59 | 4 | 1.5743 | 3.876 | 7.37 | 0 | 1.4644 | 5.9056 | 0.35929 | 60-300 kg | 0.42003 | 1.2269
ECn2 | 320N | ECn2320N | 120 | ULS | 0.63 | 3.192 | 87.8 | 9.82 | 9.1 | 7.95 | 4 | 1.5743 | 3.192 | 7.15 | 0 | 1.3651 | 5.7849 | 0.29949 | 40-200 kg | 0.36545 | 0.6801
ECn2 | 320N | ECn2320N | 150 | ULS | 0.65 | 2.472 | 96.8 | 9.54 | 8.49 | 6.95 | 4 | 1.5743 | 2.472 | 7.17 | 0 | 1.1418 | 6.0282 | 0.21686 | 10-60 kg | 0.24272 | 0.4146
ECn2 | 320N | ECn2320N | 180 | ULS | 0.55 | 1.152 | 108.4 | 8.06 | 6.55 | 4.5 | 4 | 1.5743 | 1.152 | 7.07 | 0 | 1.0639 | 6.0061 | 0.099202 | 5-40 kg | 0.19997 | 0.086431
ECn2 | 320N | ECn2320N | 210 | ULS | 0.51 | 0.516 | 118.1 | 6.64 | 4.7 | 2.2 | 4 | 1.5743 | 0.516 | 7.03 | 0 | 1.0639 | 5.9661 | 0.044515 | 5-40 kg | 0.19997 | 0.015985
ECn2 | 270N | ECn2270N | 0 | ULS | 0.49 | 2.484 | 61.7 | 8.15 | 6.55 | 4.7 | 4 | 1.5743 | 2.484 | 4.9 | 0 | 1.3651 | 3.5349 | 0.28061 | 40-200 kg | 0.36545 | 0.5844
ECn2 | 270N | ECn2270N | 30 | ULS | 0.73 | 3.588 | 72.2 | 11.49 | 10.5 | 9.21 | 4 | 1.5743 | 3.588 | 5.14 | 0 | 1.8837 | 3.2563 | 0.48617 | 300-1000 kg | 0.65037 | 1.7329
ECn2 | 270N | ECn2270N | 60 | ULS | 0.92 | 3.66 | 76.5 | 11.55 | 11.01 | 10.11 | 4 | 1.5743 | 3.66 | 5.33 | 0 | 1.8837 | 3.4463 | 0.48294 | 300-1000 kg | 0.65037 | 1.7125
ECn2 | 270N | ECn2270N | 90 | ULS | 0.85 | 3.516 | 80.9 | 11.98 | 11.55 | 10.67 | 4 | 1.5743 | 3.516 | 5.26 | 0 | 1.8837 | 3.3763 | 0.39704 | 300-1000 kg | 0.65037 | 1.7201
ECn2 | 270N | ECn2270N | 120 | ULS | 0.63 | 2.88 | 85.2 | 9.84 | 9.19 | 8.11 | 4 | 1.5743 | 2.88 | 5.04 | 0 | 1.3651 | 3.6749 | 0.32009 | 40-200 kg | 0.36545 | 0.9628
ECn2 | 270N | ECn2270N | 150 | ULS | 0.65 | 2.184 | 92.2 | 9.57 | 8.61 | 7.09 | 4 | 1.5743 | 2.184 | 5.06 | 0 | 1.3651 | 3.6949 | 0.22059 | 40-200 kg | 0.36545 | 0.5657
ECn2 | 270N | ECn2270N | 180 | ULS | 0.55 | 0.912 | 100.8 | 8.12 | 6.83 | 4.48 | 4 | 1.5743 | 0.912 | 4.96 | 0 | 1.0639 | 3.8961 | 0.089962 | 5-40 kg | 0.19997 | 0.098822
ECn2 | 270N | ECn2270N | 210 | ULS | 0.51 | 0.372 | 106.5 | 6.76 | 4.81 | 1.81 | 4 | 1.5743 | 0.372 | 4.92 | 0 | 1.0639 | 3.8561 | 0.036831 | 5-40 kg | 0.19997 | 0.015819
ECn2 | 220N | ECn2220N | 0 | ULS | 0.49 | 2.256 | 63.5 | 8.18 | 6.8 | 5.26 | 4 | 1.5743 | 2.256 | 3.81 | 0 | 1.3651 | 2.4449 | 0.30066 | 40-200 kg | 0.36545 | 0.72417
ECn2 | 220N | ECn2220N | 30 | ULS | 0.73 | 3.012 | 71.8 | 11.5 | 10.61 | 9.45 | 4 | 1.5743 | 3.012 | 4.05 | 0 | 1.8837 | 2.1663 | 0.40411 | 300-1000 kg | 0.65037 | 1.8265
ECn2 | 220N | ECn2220N | 60 | ULS | 0.92 | 3.108 | 75.4 | 11.56 | 11.08 | 10.23 | 4 | 1.5743 | 3.108 | 4.24 | 0 | 1.8837 | 2.3563 | 0.40343 | 300-1000 kg | 0.65037 | 1.8154
ECn2 | 220N | ECn2220N | 90 | ULS | 0.85 | 3 | 79.1 | 11.99 | 11.6 | 10.76 | 4 | 1.5743 | 3 | 4.17 | 0 | 1.8837 | 2.2863 | 0.39406 | 300-1000 kg | 0.65037 | 1.8482
ECn2 | 220N | ECn2220N | 120 | ULS | 0.63 | 2.496 | 82.7 | 9.85 | 9.28 | 8.31 | 4 | 1.5743 | 2.496 | 3.95 | 0 | 1.3651 | 2.5849 | 0.32413 | 40-200 kg | 0.36545 | 1.0819
ECn2 | 220N | ECn2220N | 150 | ULS | 0.65 | 1.968 | 88.5 | 9.58 | 8.7 | 7.26 | 4 | 1.5743 | 1.968 | 3.97 | 0 | 1.3651 | 2.6049 | 0.22657 | 40-200 kg | 0.36545 | 0.67945
ECn2 | 220N | ECn2220N | 180 | ULS | 0.55 | 0.792 | 94.9 | 8.15 | 7.01 | 4.5 | 4 | 1.5743 | 0.792 | 3.87 | 0 | 1.0639 | 2.8061 | 0.088782 | 5-40 kg | 0.19997 | 0.11264
ECn2 | 220N | ECn2220N | 210 | ULS | 0.51 | 0.3 | 94.7 | 6.83 | 5.12 | 1.83 | 4 | 1.5743 | 0.3 | 3.83 | 0 | 1.0639 | 2.7661 | 0.033833 | 5-40 kg | 0.19997 | 0.016053
ECn2 | 190N | ECn2190N | 0 | ULS | 0.49 | 2.04 | 63.3 | 8.19 | 6.95 | 5.61 | 4 | 1.5743 | 2.04 | 3.49 | 0 | 1.3651 | 2.1249 | 0.29045 | 40-200 kg | 0.36545 | 0.69389
ECn2 | 190N | ECn2190N | 30 | ULS | 0.73 | 2.64 | 70.6 | 11.51 | 10.67 | 9.56 | 4 | 1.5743 | 2.64 | 3.73 | 0 | 1.4644 | 2.2656 | 0.35737 | 60-300 kg | 0.42003 | 1.6429
ECn2 | 190N | ECn2190N | 60 | ULS | 0.92 | 2.748 | 74 | 11.57 | 11.12 | 10.29 | 4 | 1.5743 | 2.748 | 3.92 | 0 | 1.4644 | 2.4556 | 0.35879 | 60-300 kg | 0.42003 | 1.6485
ECn2 | 190N | ECn2190N | 90 | ULS | 0.85 | 2.664 | 77.4 | 12 | 11.64 | 10.81 | 4 | 1.5743 | 2.664 | 3.85 | 0 | 1.4644 | 2.3856 | 0.35235 | 60-300 kg | 0.42003 | 1.6944
ECn2 | 190N | ECn2190N | 120 | ULS | 0.63 | 2.232 | 80.4 | 9.86 | 9.34 | 8.44 | 4 | 1.5743 | 2.232 | 3.63 | 0 | 1.3651 | 2.2649 | 0.30834 | 40-200 kg | 0.36545 | 1.0114
ECn2 | 190N | ECn2190N | 150 | ULS | 0.65 | 1.848 | 85.7 | 9.59 | 8.77 | 7.44 | 4 | 1.5743 | 1.848 | 3.65 | 0 | 1.3651 | 2.2849 | 0.22426 | 40-200 kg | 0.36545 | 0.69146
ECn2 | 190N | ECn2190N | 180 | ULS | 0.55 | 0.744 | 90.9 | 8.17 | 7.11 | 4.55 | 4 | 1.5743 | 0.744 | 3.55 | 0 | 1.0639 | 2.4861 | 0.087853 | 5-40 kg | 0.19997 | 0.11534
ECn2 | 190N | ECn2190N | 210 | ULS | 0.51 | 0.276 | 88.2 | 6.87 | 5.52 | 2.23 | 4 | 1.5743 | 0.276 | 3.51 | 0 | 1.0639 | 2.4461 | 0.032824 | 5-40 kg | 0.19997 | 0.015952
ECn2 | 170N | ECn2170N | 0 | ULS | 0.49 | 1.896 | 64.1 | 8.2 | 7.04 | 5.79 | 4 | 1.5743 | 1.896 | 2.78 | 0 | 1.3651 | 1.4149 | 0.32598 | 40-200 kg | 0.36545 | 0.86025
ECn2 | 170N | ECn2170N | 30 | ULS | 0.73 | 2.4 | 70.8 | 11.51 | 10.7 | 9.6 | 4 | 1.5743 | 2.4 | 3.02 | 0 | 1.8837 | 1.1363 | 0.40816 | 300-1000 kg | 0.65037 | 1.9086
ECn2 | 170N | ECn2170N | 60 | ULS | 0.92 | 2.52 | 73.9 | 11.58 | 11.14 | 10.32 | 4 | 1.5743 | 2.52 | 3.21 | 0 | 1.8837 | 1.3263 | 0.40672 | 300-1000 kg | 0.65037 | 1.9143
ECn2 | 170N | ECn2170N | 90 | ULS | 0.85 | 2.436 | 77.1 | 12 | 11.66 | 10.84 | 4 | 1.5743 | 2.436 | 3.14 | 0 | 1.8837 | 1.2563 | 0.40061 | 300-1000 kg | 0.65037 | 1.967
ECn2 | 170N | ECn2170N | 120 | ULS | 0.63 | 2.052 | 79.9 | 9.87 | 9.38 | 8.51 | 4 | 1.5743 | 2.052 | 2.92 | 0 | 1.3651 | 1.5549 | 0.33816 | 40-200 kg | 0.36545 | 1.2119
ECn2 | 170N | ECn2170N | 150 | ULS | 0.65 | 1.752 | 84.4 | 9.6 | 8.82 | 7.57 | 4 | 1.5743 | 1.752 | 2.94 | 0 | 1.3651 | 1.5749 | 0.28704 | 40-200 kg | 0.36545 | 0.87261
ECn2 | 170N | ECn2170N | 180 | ULS | 0.55 | 0.72 | 88.5 | 8.18 | 7.16 | 4.52 | 4 | 1.5743 | 0.72 | 2.84 | 0 | 1.0639 | 1.7761 | 0.099178 | 5-40 kg | 0.19997 | 0.15249
ECn2 | 170N | ECn2170N | 210 | ULS | 0.51 | 0.264 | 85.3 | 6.89 | 5.73 | 2.59 | 4 | 1.5743 | 0.264 | 2.8 | 0 | 1.0639 | 1.7361 | 0.036758 | 5-40 kg | 0.19997 | 0.020804
ECn2 | 120N | ECn2120N | 0 | ULS | 0.49 | 1.404 | 62.3 | 8.26 | 7.29 | 6.23 | 4 | 1.5743 | 1.404 | 1.7 | 0 | 1.4644 | 0.23555 | 0.34875 | 60-300 kg | 0.42003 | 1.0751
ECn2 | 120N | ECn2120N | 30 | ULS | 0.73 | 1.812 | 67.5 | 11.54 | 10.8 | 9.77 | 4 | 1.5743 | 1.812 | 1.94 | 0 | 1.8837 | 0.056327 | 0.46736 | 300-1000 kg | 0.65037 | 2.2758
ECn2 | 120N | ECn2120N | 60 | ULS | 0.92 | 1.956 | 70.2 | 11.59 | 11.21 | 10.43 | 4 | 1.5743 | 1.956 | 2.13 | 0 | 1.8837 | 0.24633 | 0.50003 | 300-1000 kg | 0.65037 | 2.2762
ECn2 | 120N | ECn2120N | 90 | ULS | 0.85 | 1.908 | 72.7 | 12.03 | 11.73 | 10.95 | 4 | 1.5743 | 1.908 | 2.06 | 0 | 1.8837 | 0.17633 | 0.49023 | 300-1000 kg | 0.65037 | 2.423
ECn2 | 120N | ECn2120N | 120 | ULS | 0.63 | 1.584 | 74.7 | 9.89 | 9.49 | 8.72 | 4 | 1.5743 | 1.584 | 1.84 | 0 | 1.8837 | -0.043673 | 0.392 | 300-1000 kg | 0.65037 | 1.5449
ECn2 | 120N | ECn2120N | 150 | ULS | 0.65 | 1.464 | 78.1 | 9.62 | 8.98 | 7.99 | 4 | 1.5743 | 1.464 | 1.86 | 0 | 1.4644 | 0.39555 | 0.3475 | 60-300 kg | 0.42003 | 1.2704
ECn2 | 120N | ECn2120N | 180 | ULS | 0.55 | 0.768 | 79.8 | 8.21 | 7.37 | 4.95 | 4 | 1.5743 | 0.768 | 1.76 | 0 | 1.0639 | 0.69606 | 0.15809 | 5-40 kg | 0.19997 | 0.35187
ECn2 | 120N | ECn2120N | 210 | ULS | 0.51 | 0.264 | 77.4 | 6.96 | 6.17 | 4.11 | 4 | 1.5743 | 0.264 | 1.72 | 0 | 1.0639 | 0.65606 | 0.055384 | 5-40 kg | 0.19997 | 0.043871

## armour_sta_summary
Location | Structure | LS | Offshore bin | max Dn50_grading | LS | Offshore bin | max S
ECn2370N | ECn2 | SLS | 30 | 0.65037 | ULS | 90 | 1.5591
ECn2370N | ECn2 | SLS | 30 | 0.65037 | ULS | 90 | 1.5591
ECn2320N | ECn2 | SLS | 30 | 0.65037 | ULS | 90 | 1.2269
ECn2320N | ECn2 | SLS | 30 | 0.65037 | ULS | 90 | 1.2269
ECn2270N | ECn2 | SLS | 30 | 0.65037 | ULS | 30 | 1.7329
ECn2270N | ECn2 | SLS | 30 | 0.65037 | ULS | 30 | 1.7329
ECn2220N | ECn2 | SLS | 30 | 0.65037 | ULS | 90 | 1.8482
ECn2220N | ECn2 | SLS | 30 | 0.65037 | ULS | 90 | 1.8482
ECn2190N | ECn2 | SLS | 30 | 0.65037 | ULS | 90 | 1.6944
ECn2190N | ECn2 | SLS | 30 | 0.65037 | ULS | 90 | 1.6944
ECn2170N | ECn2 | SLS | 30 | 0.65037 | ULS | 90 | 1.967
ECn2170N | ECn2 | SLS | 30 | 0.65037 | ULS | 90 | 1.967
ECn2120N | ECn2 | SLS | 30 | 0.65037 | ULS | 90 | 2.423
ECn2120N | ECn2 | SLS | 30 | 0.65037 | ULS | 90 | 2.423